## Ark1
ESP-32 S3 mini pin out diagram
Pin number | IO number | Pin type | Pin connection | description
1 | GND | GND | GND
2 | GND | GND | GND
3 | 3v3 | 3v3 | Powersupply3v3
4 | IO00 | STRAPPING PIN | Boot
5 | IO01 | ADC | Vref
6 | IO02 | ADC | ENK_Vgmr
7 | IO03 | STRAPPING PIN | -
8 | IO04 | ADC | ENK_SINN
9 | IO05 | ADC | ENK_SINP
10 | IO06 | ADC | ENK_COSP
11 | IO07 | ADC | ENK_COSN
12 | IO08 | ADC | SOA
13 | IO09 | ADC | SOB
14 | IO10 | ADC | SOC
15 | IO11 | IO | PWM_LC
16 | IO12 | IO | PWM_HC
17 | IO13 | IO | PWM_LB
18 | IO14 | IO | PWM_HB
19 | IO15 | IO | PWM_LA
20 | IO16 | IO | PWM_HA
21 | IO17 | I2C | SDA
22 | IO18 | I2C | SCL
23 | IO19 | D- | USB_C data | -
24 | IO20 | D+ | USB_C data | +
25 | IO21 | IO | RST_PDA
26 | IO26b | NC | -
27 | IO47 | SDA | SPICLK_P_DIFF
28 | IO33 | SPI/IO4 | SPI_nSCS
29 | IO34 | SPI/IO4 | SPI_SCLK
30 | IO48 | SDA | SPICLK_N_DIFF
31 | IO35 | SPI/IO6 | SPI_SDI
32 | IO36 | SPI/IO7 | SPI_SDO
33 | IO37 | SPI/IO | nSLEEP
34 | IO38 | IO | nFAULT
35 | IO39 | JTAG/IO | DRVOFF
36 | IO40 | JTAG | NC
37 | IO41 | JTAG | NC
38 | IO42 | JTAG | NC
39 | TXD0 | RTXDO | NC
40 | RXT0 | RXDO | NC
41 | IO45 | STRAPPING PIN | NC
44 | IO46 | STRAPPING PIN | NC
45 | EN | EN | NC
42,43,46,47,48 | - | GND | GND